## 泵参数要求
序号 | 使用部门 | 名称 | 备注 | 参数 |  | 物料性质 |  |  |  |  | 泵的材质 |  |  | 夹套保温 | 联轴器 | 轴承 | 电机要求 | 电机要求II | 功率KW | 转速rpm | 防爆 |  |  | 密封形式 |  | 机械密封 | 冲洗形式 |  | 叶轮形式 |  |  | 数量台
|  |  |  | 流量m3/h | 扬程m | 介质 | 介质温度℃ | 比重 | 密度 | 粘性 | 泵体 | 叶轮 | 轴 | [7 empty] | 是 | 否 | 防爆等级 | 机械密封 | 填料密封 |  | 自冲 | 外冲 | 开式 | 闭式 | 半开式
|  | 原料泵 | 物料存在结焦状况，结焦物为油垢物，硬度不大，软质 | 15 | 30 | 油脂，甲醇，1%硫酸 | 80±5 | 0.874 | 0.874 | <5.93 | 衬氟 | 衬氟或纯四氟 |  |  |  |  | 二级能效 | 皖南/大中 |  |  | √ |  | EXDIIBT4 |  |  | 集装式双端面机封 | [5 empty] | 1酯化
|  | 出料泵 | 物料存在结焦状况，结焦物为油垢物，硬度不大，软质 | 15 | 30 | 油脂，甲醇，1%硫酸 | 110±5 | 0.874 | 0.874 | <5.93 | 衬氟 | 衬氟或纯四氟 |  |  |  |  | 二级能效 | 皖南/大中 |  |  | √ |  | EXDIIBT4 |  |  | 集装式双端面机封